## Sheet1
Wave Guid Cut off Frequency | [5 empty] | c= |  |  |  | Wavelength in Free Space and in Waveguide with air:
[6 empty] | 299792458 |  |  |  |  | Free Space | Waveguide
Retangular Waveguide |  | TE10 Mode | [7 empty] | 10.368GHz | 0.028915 | 0.038362 | 1.1384
|  | (in) | (in) | (m) | (m) |  |  |  |  | 1/2 Lamda | 0.014458 | 0.019181 | 0.5692
|  | a | b | a | b | Fc |  |  |  | 1/4 Lamda | 0.0072288 | 0.0095905 | 0.2846
|  | 0.42126 | 0.4 | 0.0107 | 0.01016 | 9.7135 | Example from Pozar Pg 113
|  | 0.9 | 0.4 | 0.02286 | 0.01016 | 6.5571 | 8.7428 |  |  |  | 0.0011992
|  | 1.122 | 0.497 | 0.028499 | 0.012624 | 5.2597 | 7.013
|  | 0.622 | 0.311 | 0.015799 | 0.0078994 | 9.4878 | 12.6504
|  | 0.875 | 0.375 | 0.022225 | 0.009525 | 6.7445 | 8.9926 | <--Standard Size Brass Retangular Tubing
Round Pipe | TE11 Mode | Radius
| a | a | P'11= | 1.841 | [8 empty] | 0.933
| in | (cm) | [8 empty] | 129.0672
|  | 0.5 |  |  |  | 12.1875 | Example from Pozar Pg 127
| 0.375 | 0.9525 |  |  |  | 9.2268 | 12.3023
| 0.5 | 1.27 |  |  |  | 6.9201 | 9.2268 | 12.3023
| 0.75 | 1.905 |  |  |  | 4.6134 | 6.1512 | 9.2268 |  | Calculations to make a pass band filter with waveguide:
| 1 | 2.54 |  |  |  | 3.46 | 4.6134 | 6.1512
| 1.25 | 3.175 |  |  |  | 2.768 | 3.6907 | 4.6134 |  |  | Fliter Sections |  | Inches
| 1.5 | 3.81 |  |  |  | 2.3067 | 3.0756 | 3.6907 |  |  | x | 0.0095905 | 0.37758
| 2 | 5.08 |  |  |  | 1.73 | 2.3067 | 3.0756 |  |  | x | 0.0095905 | 0.75515
| 3 | 7.62 |  |  |  | 1.1533 | 1.5378 | 2.3067 |  |  | y | 0.028771 | 1.8879
[11 empty] | x | 0.0095905 | 2.2655
[11 empty] | Sheet | 0.000508 | 2.2855
[11 empty] | d2 | 0.018708 | 3.022
[11 empty] | Sheet | 0.000508 | 3.042
[11 empty] | d1 | 0.018297 | 3.7623
[11 empty] | Sheet | 0.000508 | 3.7823
[11 empty] | d2 | 0.018708 | 4.5189
[8 empty] | 1.78 | 1.9078 | 0.52416 | x | 0.0095905 | 4.8965
[8 empty] | 1.82 | 1.9507 | 0.51264 | y | 0.028771 | 6.0292
[8 empty] | 3.6 |  |  | x | 0.0095905 | 6.4068
[11 empty] | x | 0.0095905 | 6.7843