## Sheet1
Aperture Size: | [10 empty] | 1.19 | 1.7874 |  | 4.6206 | 26.8987 | 28.7238
H-Plane | 2.437 | in. | A | 0.086172 |  |  |  | F | L | 8*L | L1 | L2 | Freq. (GHz) | Gain (dBi) | Beamwidth (deg.)
E-Plane | 1.896 | in. | B | 0.044831 | [10 empty] | E | H
Wave Guide Size: |  |  |  | 0.869 |  |  |  | 20000 | 0.59014 | 4.7211 | 1.008 | 1.055 | 20 | 19.2446 | 15.8741 | 16.9512
H-Plane | 0.42 | in. | X |  |  |  |  | 20400 | 0.57857 | 4.6286 | 1.0492 | 1.0912 | 20.4 | 19.3394 | 15.5629 | 16.6188
E-Plane | 0.17 | in. | Y |  |  |  |  | 20800 | 0.56745 | 4.5396 | 1.0912 | 1.1278 | 20.8 | 19.4294 | 15.2636 | 16.2992
Length to Waveguide | 2.75 | in. | Slant Length H Plane |  |  |  |  | 21200 | 0.55674 | 4.4539 | 1.134 | 1.1649 | 21.2 | 19.515 | 14.9756 | 15.9917
| 2.75 | in. | Slant Length E Plane |  |  |  |  | 21600 | 0.54643 | 4.3714 | 1.1776 | 1.2025 | 21.6 | 19.5961 | 14.6983 | 15.6955
Frequency Range: |  |  |  | Wavelength (L) |  |  |  | 22000 | 0.53649 | 4.292 | 1.2221 | 1.2406 | 22 | 19.6729 | 14.431 | 15.4102
Low | 20000 | MHz. | F0 | 0.59014 | in. | Start | 20000 | 22400 | 0.52691 | 4.2153 | 1.2674 | 1.2792 | 22.4 | 19.7455 | 14.1733 | 15.135
High | 28000 | MHz. | F1 | 0.42153 | in. | End | 28000 | 22800 | 0.51767 | 4.1414 | 1.3135 | 1.3183 | 22.8 | 19.814 | 13.9247 | 14.8695
[6 empty] | Spread | 8000 | 23200 | 0.50874 | 4.07 | 1.3605 | 1.3578 | 23.2 | 19.8786 | 13.6846 | 14.6131
Cutoff Frequency: | 14051 | MHhz. | Fc | 0.84 | in. | incr. | 400 | 23600 | 0.50012 | 4.001 | 1.4083 | 1.3979 | 23.6 | 19.9392 | 13.4526 | 14.3654
|  |  |  | c |  | steps | 20 | 24000 | 0.49179 | 3.9343 | 1.4569 | 1.4384 | 24 | 19.996 | 13.2284 | 14.126
|  |  |  | 299793 | km/sec |  |  | 24400 | 0.48372 | 3.8698 | 1.5064 | 1.4794 | 24.4 | 20.0492 | 13.0116 | 13.8944
|  |  |  | 11802.874 | in/microSec |  |  | 24800 | 0.47592 | 3.8074 | 1.5567 | 1.5209 | 24.8 | 20.0986 | 12.8017 | 13.6703
Notes: |  |  |  | 11810 |  |  |  | 25200 | 0.46837 | 3.7469 | 1.6078 | 1.5628 | 25.2 | 20.1445 | 12.5985 | 13.4533
1. All user required inputs are in bold letters. | [7 empty] | 25600 | 0.46105 | 3.6884 | 1.6598 | 1.6052 | 25.6 | 20.1869 | 12.4017 | 13.2431
2. Letters in Column D correspond to letters on horn diagram. | [7 empty] | 26000 | 0.45396 | 3.6317 | 1.7126 | 1.6481 | 26 | 20.2259 | 12.2109 | 13.0394
|  |  |  | Length to Apex | 3.1646 | in. |  | 26400 | 0.44708 | 3.5766 | 1.7662 | 1.6914 | 26.4 | 20.2616 | 12.0258 | 12.8418
[8 empty] | 26800 | 0.44041 | 3.5232 | 1.8207 | 1.7352 | 26.8 | 20.2939 | 11.8464 | 12.6501
|  |  |  | Slant Length |  |  |  | 27200 | 0.43393 | 3.4714 | 1.876 | 1.7795 | 27.2 | 20.323 | 11.6721 | 12.4641
|  |  | R1 | H-Plane | 2.75 | in. |  | 27600 | 0.42764 | 3.4211 | 1.9321 | 1.8242 | 27.6 | 20.349 | 11.503 | 12.2835
|  |  | R0 | E-Plane | 2.75 | in. |  | 28000 | 0.42153 | 3.3722 | 1.9891 | 1.8693 | 28 | 20.3718 | 11.3387 | 12.108